## 202411011数驰办公监控清单
寻甸回族彝族自治县倘甸社会福利院产品名称、参数及报价表
配置清单
序号 | 产品类别 | 商品名称（开票名称） | 品牌 | 型号 | 参数 | 单位 | 数量 | 单价(元) | 合价(元) | 备注 | 图片
1 | 星光智能警戒球机 | 智能球型摄像机 | 海康威视 | iDS-2DE7423YJL-SC | 400万像素7寸23倍星光智能球机 内置GPU芯片（以公安部检验报告为准） 视频输出支持2560×1440@25fps，分辨力不小于1400TVL，红外距离可达150米（以公安部检验报告为准） 支持切换为人脸抓拍模式，最大同时抓拍5张人脸 内置扬声器：功率5 W；30 m不低于60 dB ★对人或车辆进入警戒区域后，设备可发出白光警示、声音警示，并启动智能跟踪功能（以公安部检验报告为准） 支持最低照度可达彩色0.005Lux，黑白0.001Lux（以公安部检验报告为准） 支持水平手控速度不小于160°/S，垂直速度不小于120°/S，云台定位精度为±0.1°（以公安部检验报告为准） 水平旋转范围为360°连续旋转，垂直旋转范围为-15°~90°（以公安部检验报告为准） ★支持对镜头前盖玻璃加热，去除玻璃上的冰状和水状附着物。（以公安部检验报告为准） ★需具备智能分析抗干扰功能，当篮球、小狗、树叶等非人或车辆目标经过检测区域时，不会触发报警。（公安部检验报告证明） 支持快捷配置功能，可在预览画面开启/关闭“快捷配置”页面，对曝光参数、OSD、智能资源分配模式等参数进行配置，并可一键恢复为默认设置。（公安部检验报告证明） 支持300个预置位，可按照所设置的预置位完成不小于8条巡航路径，支持不小于4条模式路径设置，支持预置位视频冻结功能；可实现RS485接口优先或RJ45网络接口优先控制功能（以公安部检验报告为准） 球机应具备本机存储功能，支持SD卡热插拔，最大支持256GB（以公安部检验报告为准） 支持采用H.265、H.264视频编码标准，H.264编码支持Baseline/Main/High Profile，音频编码支持 支持智能红外、透雾、强光抑制、电子防抖、数字降噪、防红外过曝功能（以公安部检验报告为准） 支持区域入侵、越界入侵、进入区域、离开区域，并联动报警（以公安部检验报告为准） 具备较好的防护性能环境适应性，支持IP67，6kV防浪涌，工作温度范围可达-30℃-65℃（以公安部检验报告为准） | 台 | 5
2 | 球机支架 | 快球支架 | 海康威视 | DS-1602ZJ | 压铸纯铝合金材质，表面做喷塑处理 带有安装调试口，便于穿线、接线，及后期维修 采用铝合金精密压铸工艺，强度高，结构可靠 材质：铝合金 角度：水平：360° | 个 | 5
3 | 2系列星光网络摄像机 | 网络摄像机 | 海康威视 | DS-2CD2T46FYJLV3-I5SC | 主码流可达到2688x1520@25fps 传感器类型：1/3" Progressive Scan CMOS 最低照度彩色不大于0.005 lx，黑白不大于0.0005 lx。（公安部检验报告证明） 1个内置麦克风 Smart事件：场景变更侦测，区域入侵侦测，越界侦测，进入区域侦测，离开区域侦测，物品遗留侦测，物品拿取侦测，徘徊侦测，停车侦测，人员聚集侦测，快速移动侦测；音频异常侦测，音频陡升侦测，音频陡降侦测 支持背光补偿，强光抑制，3D数字降噪，120 dB宽动态适应不同环境 补光距离不小于30米。 动态范围不小于106dB。（公安部检验报告证明） 信噪比不小于62dB。（公安部检验报告证明） 需支持IP67防尘防水。（公安部检验报告证明） 需支持DC12V供电，且在不小于DC12V±30%范围内变化时可以正常工作。（公安部检验报告证明） | 台 | 11
4 | 支架 | 摄像机支架 | 海康威视 | DS-1292ZJ-K | 金属壁装支架 压铸纯铝合金材质，表面做喷塑处理 支架带出线孔，安装更加美观 摄像机安装座表面有海绵垫，保证和摄像机底座结合更紧密 摄像机安装座可旋转，方便摄像机角度调整 材质：铝合金 角度：调整角度：水平：360°，垂直：-45°~45° | 个 | 11
5 | 8K轻智能NVR-I系列 | 网络硬盘录像机 | 海康威视 | DS-8664NX-I16(标配)(8K)(16×8T定制盘) | 具有2个HDMI接口、2个VGA接口、1个CVBS接口、2个RJ45 千兆网络接口；2个USB2.0接口、2个USB3.0接口、1个RS232接口、1个RS485接口（可接入RS485键盘）、1个eSata接口；具有1路音频输入接口、2路音频输出接口、16路报警输入接口、9路报警输出接口（其中第9路支持受控直流12V输出）、具有1路直流12V输出接口（12V 1A）、可内置16块SATA接口硬盘；（以公安部检测报告为准） 内置不低于16块8T硬盘，不低于64路视频路数接入 ★HDMI1和HDMI2支持最大单路8K（7680×4320）和1080P（1920×1080）异源输出。（以公安部检测报告为准） 支持4路视频流人脸识别，支持16路图片流人脸识别（以公安部检测报告为准） ★支持录像目标检索功能，目标检索支持单帧模式调整目标画面，可通过鼠标滚轮调整录像画面帧序列；事件中心，切片回放、回放支持目标检索快速入口。（以公安部检测报告为准） 支持预览时对实时视频流进行手动打标签，通过标签检索可以检索到相关的录像片段。（以公安部检测报告为准） 支持查看在线用户信息，包括用户名、用户类型、IP地址和用户最后操作时间等维护信息（以公安部检测报告为准） 支持自动跳转https功能，设备启用自动跳转https功能后不支持http协议访问，http访问入口连接会自动重定向到https入口（以公安部检测报告为准） ★切片回放功能，支持按月、日、小时维度进行切片展示，按月最大支持30个切片，按日最大支持24个切片，按时最大支持60个切片。（以公安部检测报告为准） 支持对切片回放片段进行目标检索、备份导出、开启关闭POS智能信息等操作（以公安部检测报告为准） ★支持最大接入带宽384Mbps，最大存储带宽256Mbps，最大转发带宽256Mbps（以公安部检测报告为准） 支持周界报警过滤功能，对IPC上报的越界侦测报警和区域入侵报警进行去误报，在特定条件下，可去除由树叶、灯光、车辆、阴影以及小动物引起的误报；最大支持64路（以公安部检测报告为准） 为保证产品质量，要求提供原厂质量保证书原件 | 台 | 1 |  |  | 满足50路2M码流存储90天
6 | 千兆交换机 | 交换机 | 海康威视 | DS-3E1526P-S(国内标配)V2 | 配置：可用千兆PoE电口数量≥24，千兆光口数量≥2 交换容量≥56Gbps 转发性能≥41.67Mpps 提供CQC认证证书 ★支持自适应802.3af/at供电标准，整机最大输出功率≥370W，支持POE 过载保护/过压保护功能，支持POE上电/下电功率管理功能，支持POE看门狗功能 支持链路聚合、QoS、STP/RSTP、端口镜像、端口隔离、风暴抑制功能 ★浪涌（冲击）抗扰度符合GB/T17626.5 支持工作温度范围为0℃-45℃ | 台 | 1 |  |  | 交换机
7 | 铜缆双绞线 | 铜缆双绞线 | 海康威视 | DS-ZCat5E-3 | 超5类网线,Cat5e非屏蔽双绞线 标准：符合ISO/IEC 11801、TIA-568.2-D、GB/T 18015.5要求,所用材料符合RoHS要求，性能指标优于现行5e类线缆100MHz标准； 标准装箱长度:305m±1.5m； 芯线规格:24AWG,无氧铜； 线缆结构：4对8芯双绞线,每芯均有颜色区分,外皮印有厂商标识及电缆编码，有撕裂绳； | 箱 | 4
合计(元)： | [8 empty] | 0